## 演習６
演習６：連立方程式の解法（ソルバーの利用） 以下の連立方程式を解きなさい。
③ソルバーの起動
変数 | 初期値および解 | 数式
x | 0 | 1
y | 0
z | 0
①各変数の初期値を入力する。
②数式の一つを入力する。（式の内容をすべて右辺に移項すること）
④数式の入ったセルを指定
⑤値をチェック
⑥各変数の初期値の入ったセルを選択
⑦”追加”をクリックして制約条件を入力
⑧第2式を変形し下式のようにする。”セル参照”のボックスを指定し，変数xの値が入ったセルを指定。”制約条件”には下式の右辺を入力
⑨”追加”をクリックし，次の条件式を入力したのち，"OK"をクリック
⑩最後に”実行”をクリックすると，計算結果が変数のセルに出力される。

## 演習７
演習７：化学量論数の決定（ソルバーの利用） C10H20の分子式を持つ分子を炭素源，アンモニアを窒素源として好気培養（酸素を供給する状態での培養）で微生物タンパクを生産する。反応は次式のように書くことができる。 C10H20 + aO2 +bNH3 → cCH1.84O0.41N0.18 + dCO2 + eH2O 呼吸商（＝生成したCO2のモル数/消費されたO2のモル数）がRQ(=d/a)=0.48とする。 化学量論係数 a ～ e を求めなさい。
反応物と生成物について各元素の収支と呼吸商の関係から，式をたてる。
C: 10 = c + d
H: 20 + 3b = 1.84c + 2e
O: 2a = 0.41c + 2d + e
N: b = 0.18c
RQ: d = 0.48a
| 初期値 | 方程式 | 条件式
a | 1 | -0.52 | c = 10 - d
b | 1 |  | b = (1.84*c +2*e -20)/3
c | 1 |  | a = (0.41*c + 2*d +e)/2
d | 1 |  | b = 0.18*c
e | 1

## 小テスト３
演習８回分ガス吸収操作(ソルバーの利用） Excelで学ぶ化学工学から引用 293K，760mmHgの条件下で，10%のSO2(Mw=64)を含む空気2m2を10kgの水と接触させて平衡に達したときの水中，気相中のSO2の濃度を求めなさい。293KにおけるSO2の水に対する溶解度は下の表に示すとおりである。
| PSO2 [mmHg] | 3.2 | 26.1 | 59 | 92 | 161 | 336
| C[g-SO2/100g-H2O] | 0.1 | 0.5 | 1 | 1.5 | 2.5 | 5
（解法） 平衡状態において、SO2の物質収支を取る。 水中（10,000ｇ）に溶解したSO2の体積は =C (10000/100)/64 (22.4/1000)x(293/273) =0.0376C [m3] 気相の体積は =2-0.0376C [m3] 気相中のSO2の体積(気相中のSO2のモル分率：PSO2/全圧)は =(PSO2/760) (2-0.0376C) [m3] である。それゆえ、SO2の物質収支は 2x0.1=0.0376C+(PSO2/760) (2-0.0376C) となる。このPSO2とCは平衡であるので、その点は溶解度曲線上にある。この関係から平衡に達したときの水中、気相中のSO2の濃度を求めることができる。
手順
・C（横軸）とPSO2（縦軸）の関係をグラフ化し，その関係式を求める。
・上記物質収支の式を代入する
・C（横軸）とPSO2（縦軸）の関係式を代入する。
・変化させるセルに初期値を与える。
・ソルバーを起動し，計算する。
物質収支の式
CとPSO2の関係式
変化させるセル
| 目的セル | 0 | ←目的とするセルには物質収支の式とCとPSO2の関係式が等しくなるときを平衡状態とするため，両式の差がゼロとなるときを求める。

## 演習８
演習８：円菅における圧力損失（マクロの利用） 内径(D)0.6 m，長さ(L) 49 m の直円管内を流速(u) 3 m/sで水が流れるときの摩擦損失をヘッド（高さの次元を持ち，頭 と呼ぶ）で求めよ。 ただし，管摩擦損失係数( f )を 0.02 (-)とする。 直管の摩擦損失水頭 hf [m]は次式であらわされる。 ここで，gは重力加速度である。
管摩擦損失係数
管の長さ | [m]
管の内径 | [m]
平均流速 | [m/s]
重力加速度 | [m/s2]
摩擦損失水頭 | [m]
ツール から マクロ → Visual Basic Editor を開く
下記のプログラムを入力する。
ツール から マクロ → マクロを開き， 実行 をクリック。
変数の宣言
指定のセルの値を各変数に入力
式の入力
指定のセルに結果を出力