## Graph1
Okouchi_lab.

## Sheet1
Sample | Temp[℃] | pH | 補正値 | 補正後 pH | ORP[mV] | 補正値 | 補正後 ORP | ORP[V] | AI(Δ) | AI(Δ)=ORPeq-ORP | AI(%)=(ORP-ORP0)/(ORPeq-ORP0)*100
sample a | 25 | 1 | 0 | 1 | 591 | 201.735 | 792.735 | 0.79273 | 0.000265
sample b | 25 | 2 | 0 | 2 | 544 | 201.735 | 745.735 | 0.74574 | 0.000265
sample c | 25 | 3 | 0 | 3 | 497 | 201.735 | 698.735 | 0.69873 | 0.000265
sample d | 25 | 4 | 0 | 4 | 450 | 201.735 | 651.735 | 0.65173 | 0.000265
sample e | 25 | 5 | 0 | 5 | 403 | 201.735 | 604.735 | 0.60474 | 0.000265
sample f | 25 | 6 | 0 | 6 | 356 | 201.735 | 557.735 | 0.55773 | 0.000265
sample g | 25 | 7 | 0 | 7 | 309 | 201.735 | 510.735 | 0.51074 | 0.000265
sample h | 25 | 8 | 0 | 8 | 262 | 201.735 | 463.735 | 0.46374 | 0.000265
sample i | 25 | 9 | 0 | 9 | 215 | 201.735 | 416.735 | 0.41674 | 0.000265
sample j | 25 | 10 | 0 | 10 | 168 | 201.735 | 369.735 | 0.36973 | 0.000265
sample k | 25 | 11 | 0 | 11 | 121 | 201.735 | 322.735 | 0.32273 | 0.000265
sample l | 25 | 12 | 0 | 12 | 74 | 201.735 | 275.735 | 0.27574 | 0.000265
sample m | 25 | 13 | 0 | 13 | 27 | 201.735 | 228.735 | 0.22873 | 0.000265
sample n | 25 | 14 | 0 | 14 | -20 | 201.735 | 181.735 | 0.18174 | 0.000265

## フレームデータ
1 | 1.171 | -0.059 | 0.793
2 | 1.112 | -0.118 | 0.746
3 | 1.053 | -0.177 | 0.699
4 | 0.994 | -0.236 | 0.652
5 | 0.935 | -0.295 | 0.605
6 | 0.876 | -0.354 | 0.558
7 | 0.817 | -0.413 | 0.511
8 | 0.758 | -0.472 | 0.464
9 | 0.699 | -0.531 | 0.417
10 | 0.64 | -0.59 | 0.37
11 | 0.581 | -0.649 | 0.323
12 | 0.522 | -0.708 | 0.276
13 | 0.463 | -0.767 | 0.229
14 | 0.404 | -0.826 | 0.182