## 1層地盤支持力
１層地盤の極限・許容支持力度の計算
Ⅰ.計算条件 | [13 empty] | 参考 : 支持力係数表(グラフ用データ)
[5 empty] | 基礎上部の土の単位重量 |  |  | γ2 | 14.2 | (kN/m3) | 入出力のレイアウトを自由にできます。 |  |  | φ( °) | Nc | Nq | Nr | Nrの計算値
[5 empty] | 基礎下部 〃 |  |  | γ1 | 6.86 | (kN/m3) | このシートは下記の関数BECSをVBAで作成し使用しています。 |  |  | 0.01 | 5.35 | 3 | 1 | 0
[5 empty] | 支持地盤の粘着力 |  |  | C | 39.2 | (kN/m2) | 関数の引数を以下の定義通りに指定すれば、入力データのセル位置や |  |  | 2 | 5.35 | 3.14 | 1 | 0.02
[5 empty] | 〃 内部摩擦角 |  |  | φ | 15 | ( °) | 計算結果の出力位置を使用者の好みに応じて自由にレイアウトできます。 |  |  | 4 | 5.35 | 3.3 | 1 | 0.04
[5 empty] | 基礎スラブ形状指数 |  |  | ID | 1 |  |  |  |  | 6 | 5.35 | 3.49 | 1 | 0.07
[7 empty] | 連続基礎--> | 1 |  |  | BECS(cell1,cell2,cell3,cell4,cell5,cell6,cell7,cell8,n) |  |  | 8 | 5.35 | 3.7 | 1 | 0.1
[7 empty] | 正方形基礎--> | 2 |  |  | cell1 : | 支持地盤の粘着力が入力してあるセル名 |  | 10 | 5.35 | 3.94 | 1 | 0.15
[7 empty] | 長方形基礎--> | 3 |  |  | cell2 : | 〃 内部摩擦角が入力してあるセル名 |  | 12 | 5.76 | 4.22 | 1 | 0.21
[7 empty] | 円形基礎--> | 4 |  |  | cell3 : | 基礎上部の土の単位重量が入力してあるセル名 |  | 14 | 6.21 | 4.55 | 1 | 0.29
[5 empty] | 基礎スラブ底面巾 |  |  | B | 1 | (m) | cell4 : | 基礎下部の 〃 |  | 15 | 6.45 | 4.73 | 1 | 0.33
[7 empty] | 円形の場合--> | 直径を入力 |  |  | cell5 : | 基礎スラブ形状指数が入力してあるセル名 |  | 16 | 6.71 | 4.92 | 1 | 0.38
[7 empty] | 長方形の場合--> | 短辺 〃 |  |  | cell6 : | 基礎スラブ底面巾 〃 |  | 18 | 7.27 | 5.36 | 1 | 0.5
[5 empty] | 長方形基礎の長辺長さ |  |  | EL | 0 | (m) | cell7 : | 長方形基礎の長辺長さ 〃 |  | 20 | 7.9 | 5.88 | 1 | 0.65
[5 empty] | 根入れ深さ |  |  | Df | 2 | (m) | cell8 : | 根入れ深さ 〃 |  | 22 | 8.61 | 6.48 | 1 | 0.84
[11 empty] | n : | 1 | 極限支持力を計算する関数 | 24 | 9.42 | 7.2 | 1 | 1.08
[12 empty] | 2 | 長期支持力を計算する関数 | 25 | 9.87 | 7.6 | 1.22
Ⅱ.計算結果 | [11 empty] | 3 | 短期支持力を計算する関数 | 26 | 10.35 | 8.05 | 1.38
[12 empty] | 4 | Nc を計算する関数 | 28 | 11.42 | 9.07 | 1.77
| Nc | Nq | Nγ | α | β | 極限支持力 | 長期支持力 | 短期支持力 |  |  |  | 5 | Nr を計算する関数 | 30 | 15.31 | 11.84 | 2.93
[6 empty] | (kN/m2) | (kN/m2) | (kN/m2) |  |  |  | 6 | Nq を計算する関数 | 32 | 20.94 | 16.08 | 4.98
| #VALUE! | #VALUE! | #VALUE! | #VALUE! | #VALUE! | #VALUE! | #VALUE! | #VALUE! |  |  |  | 7 | α を計算する関数 | 34 | 29.33 | 22.79 | 8.7
[12 empty] | 8 | β を計算する関数 | 36 | 42.2 | 33.66 | 15.73
[14 empty] | 38 | 62.52 | 51.84 | 29.54
[14 empty] | 40 | 95.66 | 83.27 | 57.87
[14 empty] | 50 | 95.66 | 83.27 | 57.87
色部のφ、Nrは対数メモリグラフのエラーを避けるため便宜上値を0.01及び1とした。
色部がNrの計算値。

## 2層地盤支持力
2層地盤の極限・許容支持力度の計算
Ⅰ.計算条件
[7 empty] | 上層上部砂層の単位重量 |  | γ2 | 15 | (kN/m3) | 入出力のレイアウトを自由にできます。
[7 empty] | 上層下部砂層の単位重量 |  | γ1 | 16.67 | (kN/m3) | このシートは下記の関数BETLをVBAで作成し使用しています。
[7 empty] | 〃 内部摩擦角 |  | φ1 | 28 | ( °) | 関数の引数を以下の定義通りに指定すれば、入力データのセル位置や
[7 empty] | 下層粘土層の粘着力 |  | C | 19.61 | (kN/m2) | 計算結果の出力位置を使用者の好みに応じて自由にレイアウトできます。
[7 empty] | 載荷面の短辺長さ |  | B | 10 | (m) | BETL(cell1,cell2,cell3,cell4,cell5,cell6,cell7,cell8,n)
[7 empty] | 〃 長辺長さ |  | EL | 20 | (m) | cell1 : | 上層下部砂層の内部摩擦角が入力してあるセル名
[7 empty] | 〃 根入深さ |  | Df | 6 | (m) | cell2 : | 上層上部砂層の単位重量 〃
[7 empty] | 上層支持地盤の厚さ |  | H | 11 | (m) | cell3 : | 上層下部砂層の単位重量 〃
[12 empty] | cell4 : | 下層粘土層の粘着力 〃
[12 empty] | cell5 : | 載荷面の短辺長さ 〃
[12 empty] | cell6 : | 〃 長辺長さ 〃
[12 empty] | cell7 : | 〃 根入れ深さ 〃
[12 empty] | cell8 : | 上層支持地盤の厚さ 〃
[12 empty] | n : | 1 | 上層地盤の極限支持力を計算する関数
[13 empty] | 2 | 下層地盤 〃
[13 empty] | 3 | 上層地盤のNcを計算する関数
[13 empty] | 4 | 〃 Nqを計算する関数
[13 empty] | 5 | 〃 Nγを計算する関数
[13 empty] | 6 | 〃 αを計算する関数
[13 empty] | 7 | 〃 βを計算する関数
[13 empty] | 8 | 下層地盤のNcを計算する関数
Ⅱ.計算結果 | [12 empty] | 9 | 〃 Nqを計算する関数
[13 empty] | 10 | 〃 Nγを計算する関数
| Nc | Nq | Nγ | α | β | 極限支持力 | 長期支持力 | 短期支持力 |  |  |  |  | 11 | 〃 αを計算する関数
[6 empty] | (kN/m2) | (kN/m2) | (kN/m2) |  |  |  |  | 12 | 〃 βを計算する関数
上層 | #VALUE! | #VALUE! | #VALUE! | #VALUE! | #VALUE! | #VALUE! | #VALUE! | #VALUE! |  |  |  |  | 13 | 上層地盤の長期支持力を計算する関数
下層 | #VALUE! | #VALUE! | #VALUE! | #VALUE! | #VALUE! | #VALUE! | #VALUE! | #VALUE! |  |  |  |  | 14 | 〃 短期支持力を計算する関数
設計用支持力=Min(上層 , 下層) | [5 empty] | #VALUE! | #VALUE! | #VALUE! |  |  |  |  | 15 | 下層地盤の長期支持力を計算する関数
[13 empty] | 16 | 〃 短期支持力を計算する関数

## Readme
Ⅰ.使用方法 |  | (注) G_BECの評価時は１層地盤のうち、連続基礎ID=1と2層地盤支持力の計算ができます。
1層地盤支持力計算時における全基礎タイプを計算するには、シートの保護を解除するパスワードを取得して下さい。下記Ⅱのⅴ)を参照してください。)
１層地盤支持力シート
・ |  | 色部分のセルのみ入力します。ただし関数の定義に従えば、入出力のレイアウトは利用者の好みに応じて自由に行えます。
・ | 水面下にある土の単位重量は適宜モデル化して入力してください。
・ | 基礎スラブ形状指数 IDは、示されている形状に対応する数値(整数)を入力します。
・ | 基礎スラブ底面巾 Bは、円形基礎の場合は直径を、長方形基礎の場合は短辺長さを入力します。
・ | 長方形基礎の長辺長さ ELは、長方形以外のときの入力値は無視されます。
・ | 必要なデータを全て入力しないと、計算結果欄にエラー表示される時があります。必要なデータが全て入力されているか確認してください。
2層地盤支持力シート
・ |  | 色部分のセルのみ入力します。ただし関数の定義に従えば、入出力のレイアウトは利用者の好みに応じて自由に行えます。
・ | 水面下にある土の単位重量は適宜モデル化して入力してください。
・ | 地盤は参考文献が示すように、上層地盤は砂層でC=0、下層地盤は粘土層でφ=0とします。
(参考) : 上層地盤で粘着力と内部摩擦角を同時に考慮したい場合は、"１層地盤支持力"シートで上層地盤支持力を計算します。
次に"2層地盤支持力"シートで下層地盤支持力を計算します。 このとき上層地盤の土の単位重量は
"１層地盤支持力"シートで入力したものと同じ値を入力します。ただし、計算結果としての上層の支持力は無視します。
そして、上層支持力と下層支持力の小さい方の値を設計用支持力とするのも一法と考えられます。使用者の判断で使用してください。
・ | 基礎スラブ形状は正方形、長方形です。
・ | 上層地盤厚さH は、 基礎根入Df より大きな値を入力して下さい。
・ | 必要なデータを全て入力しないと、計算結果欄にエラー表示される時があります。必要なデータが全て入力されているか確認してください。
Ⅱ.計算概要他
ⅰ) 計算方法の概要 |  | ・1層地盤支持力の主な計算方法は1991年版:「建築基礎」(技報堂出版 : 大崎順彦 著)を参考にしています。
詳しくは上記文献を参照してください。
・支持力係数及び1層地盤の支持力算出プログラムは上記文献に示されている、BFAC及びBECSを参考にしています。
・2層地盤支持力の主な計算方法は1988年版:「建築基礎構造設計指針」(日本建築学会)に示されている、山口の略算式を参考にしています。
詳しくは上記文献を参照してください。
ただし、支持力係数の算出はBFACによっています、また上記文献では長期支持力のみ示されていますが、
短期支持力は１層地盤にならい極限支持力算出式のDf の項に1/2を乗じて求めています。
ⅱ) 検証データ |  | 下記参考文献の例題について検証しました。誤差は実用範囲内におさまっていると判断します。
誤差発生原因はNr値の相違によるものと思われます。
検証例題 |  |  |  | 地盤・基礎形式 |  | 算定支持力の種類 | 例題解答 |  | G_BECによる計算値
1974年版:建築学会｢建築基礎構造設計基準・同解説｣ |  |  |  | １層地盤:連続基礎 |  | 極限支持力 | 76.4t/㎡ |  | 75.2t/㎡
PP116～ | 計算例14.1
同上 |  |  |  | １層地盤:連続基礎 |  | 長期許容支持力 | 27.0t/㎡ |  | 26.6t/㎡
PP125～ | 計算例14.3 |  |  |  |  | 短期許容支持力 | 41.9t/㎡ |  | 41.1t/㎡
1988年版:建築学会｢建築基礎構造設計指針｣ |  |  |  | １層地盤:長方形基礎 |  | 長期許容支持力 | 10.7t/㎡ |  | 10.5t/㎡
PP353～ | 計算例1 |  |  |  |  | 短期許容支持力 | 14.3t/㎡ |  | 13.9t/㎡
1990年版:建築学会関東支部｢基礎構造の設計｣ |  |  |  | １層地盤:連続基礎 |  | 長期許容支持力 | 13.49t/㎡ |  | 13.32t/㎡
PP153～ | 計算例5.1 |  |  |  |  | 短期許容支持力 | 22.44t/㎡ |  | 22.08t/㎡
同上 |  |  |  | １層地盤:長方形基礎 |  | 長期許容支持力 | 19.10t/㎡ |  | 18.02t/㎡
PP154～ | 計算例5.2 |  |  |  |  | 短期許容支持力 | 23.26t/㎡ |  | 21.09t/㎡
1991年版:技報堂出版 大崎順彦 著｢建築基礎構造｣ |  |  |  | １層地盤:正方形基礎 |  | 長期許容支持力 | 20.6t/㎡ |  | 20.6t/㎡
PP321～ | 計算例1 |  |  |  |  | 短期許容支持力 | 36.5t/㎡ |  | 36.5t/㎡
同上 |  |  |  | １層地盤:長方形基礎 |  | 長期許容支持力 | 17.6t/㎡ |  | 17.6t/㎡
PP322～ | 計算例2 |  |  |  |  | 短期許容支持力 | 33.2t/㎡ |  | 33.2t/㎡
1992年版:建築学会｢建築基礎構造設計例集｣ |  |  |  | 2層地盤:正方形基礎 |  | 長期 : 上層 | 12.3t/㎡ |  | 12.4t/㎡ *1
PP68～ | 3.2 |  |  |  |  | 長期 : 下層 | 14.6t/㎡ |  | 14.7t/㎡ *1
同上 |  |  |  | ２層地盤:長方形基礎 |  | 長期 : 上層 | 86.1t/㎡ |  | 84.8t/㎡
PP105～ | 4.1 |  |  |  |  | 長期 : 下層 | 11.2t/㎡ |  | 12.4t/㎡
1990年版:建築学会関東支部｢基礎構造の設計｣ |  |  |  | ２層地盤:長方形基礎 |  | 長期 : 上層 | 39.07t/㎡ |  | 36.77t/㎡
PP158～ | 計算例5.4 |  |  |  |  | 長期 : 下層 | 25.03t/㎡ |  | 25.02t/㎡
*1 : Ⅰ.使用方法の (参考) に示した方法によった。
ⅲ) 参考文献 |  | ⅱ) 検証データに示した文献。
ⅳ) その他 |  | ・データ保存の特別な機能はありません。ファイル毎に適宜 "名前を付けて保存 " を行って下さい。
・データ入力用セル以外のセルに対する入力・削除・変更・移動等は行わないで下さい。参照関係がくずれエラーが発生します。
・支持力係数のグラフは参考用です。
ⅴ) シートの保護解除方法 |  |  | 1. メニューバーのツールを選択-->保護-->シートの保護解除(この時取得したパスワードを入力します)を行います。
基礎スラブ形状指数を入力するセルをアクティブにし-->データ-->入力規則-->設定-->最大値を4にします。
これで全ての基礎スラブ形状指数が入力できるようになります。
Ⅲ.免責等
ⅰ) 本プログラムによる計算結果の妥当性については使用者自身により検証を行って下さい。
ⅱ) 本プログラムはⅡのⅱ)により検証を行っていますが、万一誤り等がありましたら下記宛てまでご連絡下さい。
ⅲ) 本プログラムの作成者は、本プログラムの使用により生じた金銭上の損害・逸失利益等に関しては、
上記ⅱ)の誤り等の理由にかかわらず一切の責任を負いかねますのでご了承下さい。
ⅳ) 本プログラムの許可の無い複製・改造・配布は禁止します。
ⅴ) プログラムに関するサポートは行いません。疑問・要望がある場合は SDF 構造設計工場 |  |  |  |  | Structural_Design_Factory@hotmail.com |  |  | までご連絡ください。
ただし確実にご回答する保証はいたしかねますので予めご了承ください。
Ⅳ. 履歴
| 2005-04-19 | 試用版の不具合を修正(正方形基礎が入力できなかった不具合を修正)
| 2002-02-03 | Ver1.1 Layout free版
| 2001-12-16 | Ver1.0 版
| 2001-11-25 | 2層地盤支持力の算定を追加及び微細な変更
以上 | 2001-11-10 | 評価版公開